## Bandwidth
PCI
Bus Width	Clock (Mhz)	Bandwith (Mbps)	Bandwith (MB/s)
32	33	1056	132
64	66	4224	528

PCIX
Bus Width	Clock (Mhz)	Bandwith (Mbps)	Bandwith (MB/s)	Bandwith (GB/s)
32	66	2112	264	0.264
64	133	8512	1064	1.064
64	133	8512	1064	1.064
64	266	17024	2128	2.128
64	533	34112	4264	4.264

PCIe
PCI Gen	Bandwidth (MB/s)	Bandwidth (GB/s) x16
1	250	4
2	500	8
3	985	15.76
4	1970	31.52
5	3940	63.04
6	7800	124.8

## Configuration Space
	Start Address (hex)	Start Address (dec)	End Address (Hex)	End Address (dec)	Diffreence	width
Data Port	CFC	3324	CFF	3327	3	4
Address port	CF8	3320	CFB	3323	3	4

					0	0	0
MMCONFIG Range	Hex	Dec			1	4	4
Start Address (hex)	e0000000	3758096384			2	8	8
End Address (hex)	efffffff	4026531839			3	12	C
PCIe extented Config Space size	4096	Bytes			4	16	10
					5	20	14
BITS	Decimal	Binary	HEX		6	24	18
63 to 28 (upper 36 bits base address)	no input needed		E		7	28	1C
27 to 20 (Bus number)	2	00000010	02		8	32	20
19 to 15 (device number)	0	00000			9	36	24
14 to 12 (function number)	0	000	00		10	40	28
11 to 2 (target dword in 4K)	4	0000000100	04		11	44	2C
1 to 0 (start byte in dword)	0	00	0		12	48	30
					13	52	34
Physical address	E0200040				14	56	38
					15	60	3C

## dmesg
MMCONFIG
Start (Hex)	End (Hex)	Range (Hex)	Range (MB)
e0000000	efffffff	FFFFFFF	256